## Arkusz1
PRZEDMIAR ROBÓT
Lp. | Nr spec.techn. | Opis i wyliczenia | j.m. | Ilość
1 |  | ROBOTY PRZYGOTOWAWCZE
1 d.1 | D-01.01.01a | Roboty pomiarowe - odtworzenie osi trasy - trasa drogi w terenie równinnym
|  | 0.995 | km | 0.995
2 d.1 | D-01.01.01a | Zabezpieczenie punktów osnowy geodezyjnej.
|  | 3 | szt | 3
3 d.1 | D-01.02.01 | Mechaniczne karczowanie drzew z cięciem drewna piłą mechaniczną (śr.30 i 35 cm)
|  | 1+1 | szt. | 2
4 d.1 | D-01.02.01 | Wywożenie dłużyc na odległość 5 km
|  | 0.86 | m3 | 0.86
5 d.1 | D-01.02.01 | Wywożenie karpiny na odległość 5 km
|  | 0.74 | mp | 0.74
6 d.1 | D-01.02.01 | Wywożenie gałęzi na odległość 5 km
|  | 1.11 | mp | 1.11
2 |  | PODBUDOWA
7 d.2 | D-04.01.01 | Profilowanie i zagęszczenie podłoża pod warstwy konstrukcyjne.
|  | 995*4,2+25*1,0+(10*1,0*0,5)+(8*8-8*8*3,14*0,25)*2 | m2 | 4236.52
8 d.2 | D-04.04.02b | Podbudowa z mieszanki tłucznia kamiennego 0/63mm - warstwa o grubości po zagęszczeniu 21 cm
|  | 30 | m2 | 30
9 d.2 | D-04.04.02b | Warstwa wyrównawczo-wzmacniająca z mieszanki tłucznia kamiennego 0/31,5mm - warstwa o grubości po zagęszczeniu średnio 7cm.
|  | 995*4,20+27,52 | m2 | 4206.52
10 d.2 | D-04.03.01a | Skropienie podbudowy emulsją asfaltową K>65% w ilości 0,7kg/m2.
|  | 995*0,5*2+30 | m2 | 1025
3 |  | NAWIERZCHNIA
11 d.3 | D-05.03.05a | Nawierzchnia z mieszanek mineralno-asfaltowych AC 11S (KR-1) - warstwa ścieralna grubości po zagęszczeniu 5 cm
|  | 995*4,0+25*1+10*1,0*0,5+27,52 | m2 | 4037.52
4 |  | ROBOTY WYKOŃCZENIOWE
12 d.4 | D-06.03.01a | Utwardzenie poboczy destruktem bitumicznym 0-30mm - warstwa o grubości po zagęszczeniu 10 cm
|  | 1492.5 | m2 | 1492.5
13 d.4 | D-06.03.01a | Utwardzenie zjazdów i na drogi boczne destruktem bitumicznym 0-30mm - warstwa o grubości po zagęszczeniu 10 cm
|  | 12*2*6 | m2 | 144
14 d.4 | D-02.01.01 | Wykop w gruncie kat. II z transportem urobku samochodami samowyładowczymi na odległość do 1 km
|  | (25*1+10*1*0,5)*0,21 | m3 | 6.3
15 d.4 | D-02.01.01 | Wykop w gruncie kat. II z transportem urobku samochodami samowyładowczymi na odległość 10 km
|  | 995*2*(0,25+0,4)*0,5*0,12-6,3 | m3 | 71.31
16 d.4 | D-02.03.01 | Formowanie i zagęszczanie nasypów w gruncie kat. II
|  | 6,3+71,31 | m3 | 77.61
17 d.4 | D-02.03.01 | Plantowanie nasypów -poboczy.
|  | 995*0,25*2 | m2 | 497.5
18 d.4 | D-06.04.01 | Oczyszczenie rowów z namułu o grubości 30 cm z wyprofilowaniem skarp rowu
|  | 500 | m | 500
19 d.4 | D-03.02.01a | Regulacja pionowa studzienek dla zaworów wodociągowych.
|  | 12 | szt. | 12
5 |  | OZNAKOWANIE
20 d.5 | D-07.02.01. | Słupki do znaków drogowych z rur stalowych ocynkowanych o śr. 50 mm
|  | 3 | szt. | 3
21 d.5 | D-07.02.01 | Przymocowanie tablic znaków drogowych ostrzegawczych.
|  | 1 | szt. | 1
22 d.5 | D-07.02.01 | Przymocowanie tablic znaków drogowych informacyjnych.
|  | 1 | szt. | 1
23 d.5 | D-07.02.01 | Przymocowanie tablic znaków drogowych nakazu.
|  | 2 | szt. | 2