## Czekaje etap I przedmiar
PRZEDMIAR ROBÓT
ETAP I
Lp. | Nr spec.techn. | Opis i wyliczenia | j.m. | Ilość
1 |  | ROBOTY PRZYGOTOWAWCZE
1 d.1 | D-01.01.01a | Roboty pomiarowe - odtworzenie osi trasy - trasa drogi w terenie równinnym
|  | 0,514+0,200 | km | 0.714
2 d.1 | D-01.01.01a | Zabezpieczenie punktów osnowy geodezyjnej.
|  | 1 | szt | 1
3 d.1 | D-04.01.01 | Profilowanie i zagęszczenie istniejącej nawierzchni tłuczniowej.
|  | (514-10)*5,0+200*4,0+(5*5-5*5*3,14*0,25)*2 | m2 | 3330.75
2 |  | PODBUDOWA
4 d.2 | D-04.04.02b | Warstwa wzmacniająca z mieszanki tłucznia kamiennego 0/31,5 - warstwa o grubości po zagęszczeniu 10 cm
|  | (514-10)*5,0 | m2 | 2520
5 d.2 | D-04.04.02b | Warstwa wzmacniająca z mieszanki tłucznia kamiennego 0/31,5 - warstwa o grubości po zagęszczeniu 16 cm
|  | 200*4,0+(5*5-5*5*3,14*0,25)*2 | m2 | 810.75
6 d.2 | D-04.03.01a | Skropienie emulsją asfaltową K>65% w ilości 0,7kg/m2.
|  | (504+200)*0,5*2 | m2 | 704
7 d.2 | D-05.03.05b | Nawierzchnia z mieszanek mineralno-asfaltowej AC 11W (KR-1) - warstwa wiążąca grubości po zagęszczeniu 4 cm
|  | 504*4,1+200*3,1+10,75 | m2 | 2697.15
3 |  | NAWIERZCHNIA
8 d.3 | D-04.03.01a | Skropienie emulsją asfaltową K>65% w ilości 0,5kg/m2.
|  | 504*4,0+200*3,00+10,75 | m2 | 2626.75
9 d.3 | D-05.03.05a | Nawierzchnia z mieszanek mineralno-asfaltowych AC 11S (KR-1) - warstwa ścieralna grubości po zagęszczeniu 4 cm
|  | 2626.75 | m2 | 2626.75
4 |  | ROBOTY WYKOŃCZENIOWE
10 d.4 | D-06.03.01a | Umocnienie poboczy destruktem bitumicznym - warstwa grubości po zagęszczeniu średnio 6cm
|  | (504+200)*0,5*2 | m2 | 704
11 d.4 | D-02.01.01 | Ukop w gruncie kat. II z transportem urobku samochodami samowyładowczymi na odległość 10 km
|  | 504*2*0,5*0,18*0,5+200*0,25*0,24*0,5 | m3 | 51.36
12 d.4 | D-02.03.01 | Formowanie i zagęszczanie nasypów w gruncie kat. II
|  | jak w poz.11 | m3 | 51.36
13 d.4 | D-02.03.01 | Plantowanie nasypów - poboczy
|  | 504*0,5*2+200*0,25*2 | m2 | 604
14 d.4 | D-03.02.01a | Regulacja pionowa studzienek dla zaworów wodociągowych.
|  | 1 | szt. | 1
5 |  | OZNAKOWANIE
15 d.5 | D-07.02.01. | Słupki do znaków drogowych z rur stalowych ocynkowanych o śr. 50 mm
|  | 9 | szt. | 9
16 d.5 | D-07.02.01 | Przymocowanie tablic znaków drogowych -ostrzegawcze.
|  | 4 | szt. | 4
17 d.5 | D-07.02.01 | Przymocowanie tablic znaków drogowych - informacyjne.
|  | 2 | szt. | 2
18 d.5 | D-07.02.01 | Przymocowanie tablic znaków drogowych - nakazu.
|  | 4 | szt. | 4
19 d.5 |  | Malowanie poręczy mostowej z rur stalowych wraz z oczyszczeniem.
|  | 21 | m | 21

## Inwestorski
KOSZTORYS INWESTORSKI
ETAP I
Lp. | Nr spec.techn. | Opis | Jedn. | Ilość | Cena jedn. | Wartość
1 |  | ROBOTY PRZYGOTOWAWCZE
1 d.1 | D-01.01.01a | Roboty pomiarowe - odtworzenie osi trasy - trasa drogi w terenie równinnym | km | 0.714 | 11584.13 | 8271.07
2 d.1 | D-01.01.01a | Zabezpieczenie punktów osnowy geodezyjnej. | szt | 1 | 680.32 | 680.32
3 d.1 | D-04.01.01 | Profilowanie i zagęszczenie istniejącej nawierzchni tłuczniowej. | m2 | 3330.75 | 2.4 | 7993.8
|  | Razem dział: ROBOTY PRZYGOTOWAWCZE |  |  |  | 16945.19
2 |  | PODBUDOWA
4 d.2 | D-04.04.02b | Warstwa wzmacniająca z mieszanki tłucznia kamiennego 0/31,5 - warstwa o grubości po zagęszczeniu 10 cm | m2 | 2520 | 25.61 | 64537.2
5 d.2 | D-04.04.02b | Warstwa wzmacniająca z mieszanki tłucznia kamiennego 0/31,5 - warstwa o grubości po zagęszczeniu 16 cm | m2 | 810.75 | 40.7 | 32997.52
6 d.2 | D-04.03.01a | Skropienie emulsją asfaltową K>65% w ilości 0,7kg/m2. | m2 | 704 | 4.05 | 2851.2
7 d.2 | D-05.03.05b | Nawierzchnia z mieszanek mineralno-asfaltowej AC 11W (KR-1) - warstwa wiążąca grubości po zagęszczeniu 4 cm | m2 | 2697.15 | 29.73 | 80186.27
|  | Razem dział: PODBUDOWA |  |  |  | 180572.19
3 |  | NAWIERZCHNIA
8 d.3 | D-04.03.01a | Skropienie emulsją asfaltową K>65% w ilości 0,5kg/m2. | m2 | 2626.75 | 3.64 | 9561.37
9 d.3 | D-05.03.05a | Nawierzchnia z mieszanek mineralno-asfaltowych AC 11S (KR-1) - warstwa ścieralna grubości po zagęszczeniu 4 cm | m2 | 2626.75 | 32.82 | 86209.94
|  | Razem dział: NAWIERZCHNIA |  |  |  | 95771.31
4 |  | ROBOTY WYKOŃCZENIOWE
10 d.4 | D-06.03.01a | Umocnienie poboczy destruktem bitumicznym - warstwa grubości po zagęszczeniu średnio 6cm | m2 | 704 | 12.98 | 9137.92
11 d.4 | D-02.01.01 | Ukop w gruncie kat. II z transportem urobku samochodami samowyładowczymi na odległość 10 km | m3 | 51.36 | 103.22 | 5301.38
12 d.4 | D-02.03.01 | Formowanie i zagęszczanie nasypów w gruncie kat. II | m3 | 51.36 | 12.37 | 635.32
13 d.4 | D-02.03.01 | Plantowanie nasypów - poboczy | m2 | 604 | 4.54 | 2742.16
14 d.4 | D-03.02.01a | Regulacja pionowa studzienek dla zaworów wodociągowych. | szt. | 1 | 257.74 | 257.74
|  | Razem dział: ROBOTY WYKOŃCZENIOWE |  |  |  | 18074.52
5 |  | OZNAKOWANIE
15 d.5 | D-07.02.01. | Słupki do znaków drogowych z rur stalowych ocynkowanych o śr. 50 mm | szt. | 9 | 220.83 | 1987.47
16 d.5 | D-07.02.01 | Przymocowanie tablic znaków drogowych -ostrzegawcze. | szt. | 4 | 200.68 | 802.72
17 d.5 | D-07.02.01 | Przymocowanie tablic znaków drogowych - informacyjne. | szt. | 2 | 230.83 | 461.66
18 d.5 | D-07.02.01 | Przymocowanie tablic znaków drogowych - nakazu. | szt. | 4 | 210.73 | 842.92
19 d.5 |  | Malowanie poręczy mostowej z rur stalowych wraz z oczyszczeniem. | m | 21 | 49.24 | 1034.04
|  | Razem dział: OZNAKOWANIE |  |  |  | 5128.81
[5 empty] | Razem netto | 316492.02

## Kalkulacja
SZCZEGÓŁOWA KALKULACJA CEN JEDNOSTKOWYCH
Lp. | Podstawa | Opis | jm | Nakład jedn. | Cena jedn. | Koszt jedn.
1 |  | ROBOTY PRZYGOTOWAWCZE
1 d.1 | KNR 2-01 0119-03 | Roboty pomiarowe - odtworzenie osi trasy - trasa drogi w terenie równinnym | km
-- Robocizna --
|  | 250*0,955= | r-g | 238.75 | 23 | 5491.25
-- Materiały --
|  | słupki drewniane iglaste śr.70mm | m3 | 0.104 | 186.7 | 19.417
-- Sprzęt --
|  | samochód dostawczy 0.9 t | m-g | 7.5 | 80.72 | 605.4
|  | Koszty pośrednie od (R, S) | % | 71.2 | 6096.65 | 4340.815
|  | Zysk od (R+Kp(R), S+Kp(S)) | % | 10.8 | 10437.465 | 1127.246
|  | Razem pozycja 1 |  |  |  | 11584.13
2 d.1 | KNR 2-01 0119-03 | Zabezpieczenie punktów osnowy geodezyjnej. | szt
-- Robocizna --
|  | 3*0,955= | r-g | 2.865 | 23 | 65.895
-- Materiały --
|  | słupki drewniane iglaste śr.70mm | m3 | 0.104 | 186.7 | 19.417
-- Sprzęt --
|  | samochód dostawczy 0.9 t | m-g | 3.5 | 80.72 | 282.52
|  | Koszty pośrednie od (R, S) | % | 71.2 | 348.415 | 248.071
|  | Zysk od (R+Kp(R), S+Kp(S)) | % | 10.8 | 596.486 | 64.421
|  | Razem pozycja 2 |  |  |  | 680.32
3 d.1 | KNR 2-31 0103-04 | Profilowanie i zagęszczenie istniejącej nawierzchni tłuczniowej. | m2
-- Robocizna --
|  | 0,0028*1,3= | r-g | 0.0036 | 23 | 0.083
-- Materiały --
|  | woda | m3 | 0.005 | 4.91 | 0.025
-- Sprzęt --
|  | walec samojezdny wibracyjny 7.5 t 0,0043*1,5= | m-g | 0.0064 | 84.21 | 0.539
|  | spycharka gąsienicowa 55 kW (75 KM) 0,0039*1,5= | m-g | 0.0058 | 108.46 | 0.629
|  | Koszty pośrednie od (R, S) | % | 71.2 | 1.251 | 0.891
|  | Zysk od (R+Kp(R), S+Kp(S)) | % | 10.8 | 2.142 | 0.231
|  | Razem pozycja 3 |  |  |  | 2.4
2 |  | PODBUDOWA
4 d.2 | KNR 2-31 0114-05 | Warstwa wzmacniająca z mieszanki tłucznia kamiennego 0/31,5 - warstwa o grubości po zagęszczeniu 10 cm | m2
-- Robocizna --
|  | 0,0333*0,666= | r-g | 0.0222 | 23 | 0.511
-- Materiały --
|  | Tłuczeń kamienny, 31,5 - 63 mm' 0,3182*0,666= | t | 0.2119 | 88.98 | 18.855
|  | woda 0,015*0,666= | m3 | 0.01 | 4.91 | 0.049
|  | materiały pomocnicze(od M) | % | 0.5 | 18.9 | 0.095
-- Sprzęt --
|  | równiarka samojezdna 74 kW (100 KM) 0,0027*0,666= | m-g | 0.0018 | 109.92 | 0.198
|  | walec statyczny samojezdny 10 t 0,0387*0,666= | m-g | 0.0258 | 107.54 | 2.775
|  | Koszty pośrednie od (R, S) | % | 71.2 | 3.484 | 2.481
|  | Zysk od (R+Kp(R), S+Kp(S)) | % | 10.8 | 5.965 | 0.644
|  | Razem pozycja 4 |  |  |  | 25.61
5 d.2 | KNR 2-31 0114-05 0114-06 | Warstwa wzmacniająca z mieszanki tłucznia kamiennego 0/31,5 - warstwa o grubości po zagęszczeniu 16 cm | m2
-- Robocizna --
|  |  | r-g | 0.0344 | 23 | 0.791
-- Materiały --
|  | Tłuczeń kamienny, 31,5 - 63 mm 0,3182+1*0,0212=0,3394= | t | 0.3394 | 88.98 | 30.2
|  | woda 0,015+1*0,001=0,016= | m3 | 0.016 | 4.91 | 0.079
|  | materiały pomocnicze(od M) | % | 0.5 | 30.28 | 0.151
-- Sprzęt --
|  | równiarka samojezdna 74 kW (100 KM) 0,0027+1*0,0002=0,0029= | m-g | 0.0029 | 109.92 | 0.319
|  | walec statyczny samojezdny 10 t 0,0387+1*0,0013=0,04= | m-g | 0.04 | 107.54 | 4.302
|  | Koszty pośrednie od (R, S) | % | 71.2 | 5.412 | 3.853
|  | Zysk od (R+Kp(R), S+Kp(S)) | % | 10.8 | 9.265 | 1
|  | Razem pozycja 5 |  |  |  | 40.7
6 d.2 | KNR 2-31 1004-07 | Skropienie emulsją asfaltową K>65% w ilości 0,7kg/m2. | m2
-- Robocizna --
|  |  | r-g | 0.0095 | 23 | 0.218
-- Materiały --
|  | emulsja asfaltowa | kg | 0.71 | 2.04 | 1.448
|  | materiały pomocnicze(od M) | % | 0.5 | 1.45 | 0.007
-- Sprzęt --
|  | Skrapiarka do bitumu samochodowa samojezdna 5000 dm3 (2) | m-g | 0.0122 | 94.33 | 1.151
|  | Koszty pośrednie od (R, S) | % | 71.2 | 1.369 | 0.975
|  | Zysk od (R+Kp(R), S+Kp(S)) | % | 10.8 | 2.344 | 0.253
|  | Razem pozycja 6 |  |  |  | 4.05
7 d.2 | KNR 2-31 0311-01 | Nawierzchnia z mieszanek mineralno-asfaltowej AC 11W (KR-1) - warstwa wiążąca grubości po zagęszczeniu 4 cm | m2
-- Robocizna --
|  |  | r-g | 0.0309 | 23 | 0.711
-- Materiały --
|  | mieszanka mineralno-asfaltowa grysowo-żwirowa częściowo zamknięta | t | 0.0974 | 230 | 22.402
-- Sprzęt --
|  | rozkładarka mas bitumicznych o szer. 4.0 m | m-g | 0.0068 | 244.77 | 1.664
|  | walec statyczny samojezdny 10 t | m-g | 0.0068 | 107.54 | 0.731
|  | walec statyczny samojezdny 15 t | m-g | 0.0068 | 111.24 | 0.756
|  | Koszty pośrednie od (R, S) | % | 71.2 | 3.862 | 2.75
|  | Zysk od (R+Kp(R), S+Kp(S)) | % | 10.8 | 6.612 | 0.714
|  | Razem pozycja 7 |  |  |  | 29.73
3 |  | NAWIERZCHNIA
8 d.3 | KNR 2-31 1004-07 | Skropienie emulsją asfaltową K>65% w ilości 0,5kg/m2. | m2
-- Robocizna --
|  |  | r-g | 0.0095 | 23 | 0.218
-- Materiały --
|  | emulsja asfaltowa | kg | 0.51 | 2.04 | 1.04
|  | materiały pomocnicze(od M) | % | 0.5 | 1.04 | 0.005
-- Sprzęt --
|  | Skrapiarka do bitumu samochodowa samojezdna 5000 dm3 (2) | m-g | 0.0122 | 94.33 | 1.151
|  | Koszty pośrednie od (R, S) | % | 71.2 | 1.369 | 0.975
|  | Zysk od (R+Kp(R), S+Kp(S)) | % | 10.8 | 2.344 | 0.253
|  | Razem pozycja 8 |  |  |  | 3.64
9 d.3 | KNR 2-31 0311-05 0311-06 | Nawierzchnia z mieszanek mineralno-asfaltowych AC 11S (KR-1) - warstwa ścieralna grubości po zagęszczeniu 4 cm | m2
-- Robocizna --
|  |  | r-g | 0.0395 | 23 | 0.908
-- Materiały --
|  | mieszanka mineralno-asfaltowa grysowo-żwirowa zamknięta 0,075+1*0,025=0,1= | t | 0.1 | 245 | 24.5
-- Sprzęt --
|  | rozkładarka mas bitumicznych o szer. 4.0 m 0,0056+1*0,0019=0,0075= | m-g | 0.0075 | 244.77 | 1.836
|  | walec statyczny samojezdny 10 t 0,0056+1*0,0019=0,0075= | m-g | 0.0075 | 107.54 | 0.807
|  | walec statyczny samojezdny 15 t 0,0056+1*0,0019=0,0075= | m-g | 0.0075 | 111.24 | 0.834
|  | Koszty pośrednie od (R, S) | % | 71.2 | 4.385 | 3.122
|  | Zysk od (R+Kp(R), S+Kp(S)) | % | 10.8 | 7.507 | 0.811
|  | Razem pozycja 9 |  |  |  | 32.82
4 |  | ROBOTY WYKOŃCZENIOWE
10 d.4 | KNR 2-31 0204-05 0204-06 | Umocnienie poboczy destruktem bitumicznym - warstwa grubości po zagęszczeniu średnio 6cm | m2
-- Robocizna --
|  | 0,1956*0,6= | r-g | 0.1174 | 23 | 2.7
-- Materiały --
|  | destrukt (0,1484+1*0,0212=0,1696)*0,6= | t | 0.1018 | 47.06 | 4.791
|  | woda (0,007+1*0,001=0,008)*0,6= | m3 | 0.0048 | 4.91 | 0.024
|  | materiały pomocnicze(od M) | % | 0.5 | 4.82 | 0.024
-- Sprzęt --
|  | walec statyczny samojezdny 15 t (0,0224+1*0,0014=0,0238)*0,6= | m-g | 0.0143 | 111.24 | 1.591
|  | Koszty pośrednie od (R, S) | % | 71.2 | 4.291 | 3.055
|  | Zysk od (R+Kp(R), S+Kp(S)) | % | 10.8 | 7.346 | 0.793
|  | Razem pozycja 10 |  |  |  | 12.98
11 d.4 | KNR 2-01 0207-01 0214-03 | Ukop w gruncie kat. II z transportem urobku samochodami samowyładowczymi na odległość 10 km | m3
-- Robocizna --
|  |  | r-g | 0.0912 | 23 | 2.098
-- Materiały --
|  | piasek | m3 | 1.2 | 43.24 | 51.888
-- Sprzęt --
|  | koparka gąsienicowa 1.20 m3 | m-g | 0.0243 | 151.72 | 3.687
|  | samochód samowyładowczy 10-15 t 0,0707+18*0,0065=0,1877= | m-g | 0.1877 | 113.34 | 21.274
|  | Koszty pośrednie od (R, S) | % | 71.2 | 27.059 | 19.266
|  | Zysk od (R+Kp(R), S+Kp(S)) | % | 10.8 | 46.325 | 5.003
|  | Razem pozycja 11 |  |  |  | 103.22
12 d.4 | KNR 2-01 0235-01 | Formowanie i zagęszczanie nasypów w gruncie kat. II | m3
-- Robocizna --
|  |  | r-g | 0.0725 | 23 | 1.668
-- Sprzęt --
|  | spycharka gąsienicowa 110 kW (150 KM) | m-g | 0.0328 | 147.91 | 4.851
|  | Koszty pośrednie od (R, S) | % | 71.2 | 6.519 | 4.642
|  | Zysk od (R+Kp(R), S+Kp(S)) | % | 10.8 | 11.161 | 1.205
|  | Razem pozycja 12 |  |  |  | 12.37
13 d.4 | KNR 2-31 1402-02 | Plantowanie nasypów - poboczy | m2
-- Robocizna --
|  |  | r-g | 0.104 | 23 | 2.392
|  | Koszty pośrednie od (R, S) | % | 71.2 | 2.392 | 1.703
|  | Zysk od (R+Kp(R), S+Kp(S)) | % | 10.8 | 4.095 | 0.442
|  | Razem pozycja 13 |  |  |  | 4.54
14 d.4 | KNR 2-31 1406-04 | Regulacja pionowa studzienek dla zaworów wodociągowych. | szt.
-- Robocizna --
|  |  | r-g | 5.051 | 23 | 116.173
-- Materiały --
|  | cement portlandzki zwykły bez dodatków 35'' | t | 0.0053 | 472.56 | 2.505
|  | piasek | m3 | 0.0094 | 43.24 | 0.406
|  | deski iglaste obrzynane 19-25 mm kl.III | m3 | 0.0109 | 807.4 | 8.801
|  | gwoździe budowlane | kg | 0.058 | 9.4 | 0.545
|  | woda'' | m3 | 0.004 | 4.91 | 0.02
|  | materiały pomocnicze(od M2+M3+M4+M5+M6) | % | 0.5 | 12.27 | 0.061
|  | mieszanka betonowa'' | m3 | 0.093 | 269.14 | 25.03
|  | Koszty pośrednie od (R, S) | % | 71.2 | 116.173 | 82.715
|  | Zysk od (R+Kp(R), S+Kp(S)) | % | 10.8 | 198.888 | 21.48
|  | Razem pozycja 14 |  |  |  | 257.74
5 |  | OZNAKOWANIE
15 d.5 | KNR 2-31 0702-01 | Słupki do znaków drogowych z rur stalowych ocynkowanych o śr. 50 mm | szt.
-- Robocizna --
|  |  | r-g | 0.7449 | 23 | 17.133
-- Materiały --
|  | słupki z rur stalowych | kg | 10.9 | 16.87 | 183.883
|  | gruz | m3 | 0.045 | 77.51 | 3.488
|  | woda | m3 | 0.005 | 4.91 | 0.025
|  | materiały pomocnicze(od M) | % | 0.5 | 187.4 | 0.937
|  | Koszty pośrednie od (R, S) | % | 71.2 | 17.133 | 12.199
|  | Zysk od (R+Kp(R), S+Kp(S)) | % | 10.8 | 29.332 | 3.168
|  | Razem pozycja 15 |  |  |  | 220.83
16 d.5 | KNR 2-31 0703-01 | Przymocowanie tablic znaków drogowych -ostrzegawcze. | szt.
-- Robocizna --
|  |  | r-g | 0.8241 | 23 | 18.954
-- Materiały --
|  | tablice znaków drogowych''' | szt. | 1 | 163.91 | 163.91
|  | materiały pomocnicze(od M) | % | 0.5 | 163.91 | 0.82
|  | Koszty pośrednie od (R, S) | % | 71.2 | 18.954 | 13.495
|  | Zysk od (R+Kp(R), S+Kp(S)) | % | 10.8 | 32.449 | 3.504
|  | Razem pozycja 16 |  |  |  | 200.68
17 d.5 | KNR 2-31 0703-01 | Przymocowanie tablic znaków drogowych - informacyjne. | szt.
-- Robocizna --
|  |  | r-g | 0.8241 | 23 | 18.954
-- Materiały --
|  | tablice znaków drogowych' | szt. | 1 | 193.91 | 193.91
|  | materiały pomocnicze(od M) | % | 0.5 | 193.91 | 0.97
|  | Koszty pośrednie od (R, S) | % | 71.2 | 18.954 | 13.495
|  | Zysk od (R+Kp(R), S+Kp(S)) | % | 10.8 | 32.449 | 3.504
|  | Razem pozycja 17 |  |  |  | 230.83
18 d.5 | KNR 2-31 0703-01 | Przymocowanie tablic znaków drogowych - nakazu. | szt.
-- Robocizna --
|  |  | r-g | 0.8241 | 23 | 18.954
-- Materiały --
|  | tablice znaków drogowych'' | szt. | 1 | 173.91 | 173.91
|  | materiały pomocnicze(od M) | % | 0.5 | 173.91 | 0.87
|  | Koszty pośrednie od (R, S) | % | 71.2 | 18.954 | 13.495
|  | Zysk od (R+Kp(R), S+Kp(S)) | % | 10.8 | 32.449 | 3.504
|  | Razem pozycja 18 |  |  |  | 210.73
19 d.5 | KNR 2-31 0701-03 | Malowanie poręczy mostowej z rur stalowych wraz z oczyszczeniem. | m
-- Robocizna --
|  |  | r-g | 1 | 23 | 23
-- Materiały --
|  | farba olejna do gruntowania przeciwrdzewna | dm3 | 0.079 | 21.88 | 1.729
|  | farba olejna nawierzchniowa biała | dm3 | 0.0735 | 23.62 | 1.736
|  | farba olejna nawierzchniowa czerwona | dm3 | 0.0735 | 23.03 | 1.693
|  | rozcieńczalnik do wyrobów lakierowych | dm3 | 0.034 | 11.95 | 0.406
|  | woda | m3 | 0.0029 | 4.91 | 0.014
|  | materiały pomocnicze(od M) | % | 0.5 | 5.58 | 0.028
|  | Koszty pośrednie od (R, S) | % | 71.2 | 23 | 16.376
|  | Zysk od (R+Kp(R), S+Kp(S)) | % | 10.8 | 39.376 | 4.253
|  | Razem pozycja 19 |  |  |  | 49.24

## Tabele
TABELA ELEMENTÓW SCALONYCH
Lp. | Nazwa | Robocizna | Materiały | Sprzęt | Kp | Z | RAZEM
1 | ROBOTY PRZYGOTOWAWCZE | 4263.1 | 116.55 | 4605.09 | 6319.51 | 1640.94 | 16945.19
2 | PODBUDOWA | 4000.16 | 133994.47 | 20547.47 | 17488.87 | 4541.22 | 180572.19
3 | NAWIERZCHNIA | 2957.72 | 67100.33 | 12156.6 | 10761.72 | 2794.94 | 95771.31
4 | ROBOTY WYKOŃCZENIOWE | 3655.16 | 6108.99 | 2651.2 | 4492.54 | 1166.63 | 18074.52
5 | OZNAKOWANIE | 826.75 | 3560.52 |  | 588.65 | 152.89 | 5128.81
| RAZEM | 15702.89 | 210880.86 | 39960.36 | 39651.29 | 10296.62 | 316492.02
TABELA ELEMENTÓW WARTOŚCI ELEMENTÓW SCALONCH
Lp. | Pozycje kosztorysowe | Nazwa | Wartość | Jedn. miary | Ilość jedn. | Wskaźnik na jednostkę | Udział procentowy
1 | 1-3 | ROBOTY PRZYGOTOWAWCZE | 16945.19 |  |  |  | 5.35%
2 | 4-7 | PODBUDOWA | 180572.19 |  |  |  | 57.05%
3 | 8-9 | NAWIERZCHNIA | 95771.31 |  |  |  | 30.26%
4 | 10-14 | ROBOTY WYKOŃCZENIOWE | 18074.52 |  |  |  | 5.71%
5 | 15 - 19 | OZNAKOWANIE | 5128.81 |  |  |  | 1.62%
|  | RAZEM | 316492.02 |  |  |  | 100%

## Ofertowy
KOSZTORY OFERTOWY
Remont drogi wewnętrznej dojazdowej
Czekaje-Lary na dł. 2690m
Etap I od km 0+000 do km 0+514
i od km 0+000 do km 0+200
Lp. | Nr spec.techn. | Opis | Jedn. | Ilość | Cena jedn. | Wartość
1 |  | ROBOTY PRZYGOTOWAWCZE
1 d.1 | D-01.01.01a | Roboty pomiarowe - odtworzenie osi trasy - trasa drogi w terenie równinnym | km | 0.714
2 d.1 | D-01.01.01a | Zabezpieczenie punktów osnowy geodezyjnej. | szt | 1
3 d.1 | D-04.01.01 | Profilowanie i zagęszczenie istniejącej nawierzchni tłuczniowej. | m2 | 3330.75
2 |  | PODBUDOWA
4 d.2 | D-04.04.02b | Warstwa wzmacniająca z mieszanki tłucznia kamiennego 0/31,5 - warstwa o grubości po zagęszczeniu 10 cm | m2 | 2520
5 d.2 | D-04.04.02b | Warstwa wzmacniająca z mieszanki tłucznia kamiennego 0/31,5 - warstwa o grubości po zagęszczeniu 16 cm | m2 | 810.75
6 d.2 | D-04.03.01a | Skropienie emulsją asfaltową K>65% w ilości 0,7kg/m2. | m2 | 704
7 d.2 | D-05.03.05b | Nawierzchnia z mieszanek mineralno-asfaltowej AC 11W (KR-1) - warstwa wiążąca grubości po zagęszczeniu 4 cm | m2 | 2697.15
3 |  | NAWIERZCHNIA
8 d.3 | D-04.03.01a | Skropienie emulsją asfaltową K>65% w ilości 0,5kg/m2. | m2 | 2626.75
9 d.3 | D-05.03.05a | Nawierzchnia z mieszanek mineralno-asfaltowych AC 11S (KR-1) - warstwa ścieralna grubości po zagęszczeniu 4 cm | m2 | 2626.75
4 |  | ROBOTY WYKOŃCZENIOWE
10 d.4 | D-06.03.01a | Umocnienie poboczy destruktem bitumicznym - warstwa grubości po zagęszczeniu średnio 6cm | m2 | 704
11 d.4 | D-02.01.01 | Ukop w gruncie kat. II z transportem urobku samochodami samowyładowczymi na odległość 10 km | m3 | 51.36
12 d.4 | D-02.03.01 | Formowanie i zagęszczanie nasypów w gruncie kat. II | m3 | 51.36
13 d.4 | D-02.03.01 | Plantowanie nasypów - poboczy | m2 | 604
14 d.4 | D-03.02.01a | Regulacja pionowa studzienek dla zaworów wodociągowych. | szt. | 1
5 |  | OZNAKOWANIE
15 d.5 | D-07.02.01. | Słupki do znaków drogowych z rur stalowych ocynkowanych o śr. 50 mm | szt. | 9
16 d.5 | D-07.02.01 | Przymocowanie tablic znaków drogowych -ostrzegawcze. | szt. | 4
17 d.5 | D-07.02.01 | Przymocowanie tablic znaków drogowych - informacyjne. | szt. | 2
18 d.5 | D-07.02.01 | Przymocowanie tablic znaków drogowych - nakazu. | szt. | 4
19 d.5 |  | Malowanie poręczy mostowej z rur stalowych wraz z oczyszczeniem. | m | 21
Razem
VAT
Ogółem